## STM32_DevBoard_BOM
Reference | Qty | Value | In Degikey list
C1,C2,C3,C5,C6,C10,C12,C13,C14 | 9 | 100nF | Y
C4 | 1 | 4.7uF | Y
C7 | 1 | 10uF | Y
C8,C9,C11 | 3 | 1uF | Y
C15,C16,C17 | 3 | 10nF | Y
D1 | 1 | BOOT0_LED | Y
D2,D3 | 2 | CC
D4 | 1 | VBUS_LED
D5 | 1 | 3v3_LED
J1 | 1 | USB4105-GF-A
J2 | 1 | Screw_Terminal_01x02
J3 | 1 | RJ45_LED_Shielded
J5 | 1 | Port_B_1
J6 | 1 | Port_B_2
LED1 | 1 | IN-S66TBTRGB
R1 | 1 | 150
R2,R3 | 2 | 3k3
R4,R22,R23,R24,R25,R26,R27 | 7 | 10k
R5,R16 | 2 | 0
R6,R28 | 2 | 560
R7,R8 | 2 | 360
R9,R18 | 2 | 1M
R10,R11 | 2 | 5k1
R12,R13 | 2 | 100
R14,R15 | 2 | 22
R17 | 1 | 4.7
R19 | 1 | 120
R20,R21 | 2 | 1k
R29 | 1 | 220
S1 | 1 | PEC12R-4217F-S0012
SW1 | 1 | SW_SPST
SW2 | 1 | SW_MEC_5G
TP1,TP7,TP8,TP13,TP14,TP18 | 6 | GND
TP2 | 1 | SDA
TP3 | 1 | SCL
TP4 | 1 | BOOT0
TP5 | 1 | VREF+
TP6 | 1 | NRST
TP9 | 1 | D+
TP10 | 1 | D-
TP11 | 1 | VBUS
TP12 | 1 | 3v3
TP15 | 1 | USART1_DE
TP16 | 1 | USART1_RX
TP17 | 1 | USART1_TX
TP19 | 1 | RS_458_B
TP20 | 1 | RS_458_A
U1 | 1 | STM32C071CBTx
U2 | 1 | DISPLAY TFT
U3 | 1 | USBLC6-2SC6
U4 | 1 | AP2112R5-3.3TRG1
U5 | 1 | SGP40-D-R4
U6 | 1 | MS5607-02BA
U7 | 1 | HDC1080
U8 | 1 | TP8485E-SR